## BOM_2CH_module_PCB2_2025-06-29
No. | Quantity | Comment | Designator | Footprint | Value | Manufacturer Part | Manufacturer | Supplier Part | Supplier
1 | 4 | 10nF | C1,C2,C7,C8 | C0805 | 10nF | TCC0805X7R103K500DT | CCTC(三环) | C282728 | LCSC
2 | 5 | 15nF | C9,C10,C11,C12,C13 | C0805 | 15nF | CC0805KRX7R9BB153 | YAGEO(国巨) | C107143 | LCSC
3 | 2 | 4.7uF | C14,C15 | CAP-SMD_BD6.3-L6.6-W6.6-FD-A | 4.7uF | EEEFK1K4R7P | PANASONIC(松下) | C336704 | LCSC
4 | 2 | 10nF | C16,C17 | C0805 | 10nF | 0805B103K500NT | FH(风华) | C52278 | LCSC
5 | 1 | HDR-M_2.54_1x14P | H2 | HDR-TH_14P-P2.54-V-M
6 | 2 | D-R080508L3-KS2 | LED1,LED5 | LED0805-RD |  | D-R080508L3-KS2 | ARKLED(方舟) | C130114 | LCSC
7 | 1 | LED_0805-G | LED6 | LED0805-RD_GREEN
8 | 2 | BSP170PH6327 | Q1,Q4 | SOT-223-4_L6.5-W3.5-P2.30-LS7.0-BR |  | BSP170PH6327 | Infineon(英飞凌) | C75283 | LCSC
9 | 2 | MMBT2907ALT1G | Q2,Q5 | SOT-23-3_L2.9-W1.3-P1.90-LS2.4-BR |  | MMBT2907ALT1G | onsemi(安森美) | C40752 | LCSC
10 | 2 | ZXMP6A13FTA | Q3,Q6 | SOT-23_L2.9-W1.3-P1.90-LS2.4-BR |  | ZXMP6A13FTA | DIODES(美台) | C154761 | LCSC
11 | 2 | 15Ω | R1,R8 | R0805 | 15Ω | TC0550B150JT5G | UNI-ROYAL(厚声) | C2989254 | LCSC
12 | 2 | 100kΩ | R2,R5 | R0805 | 100kΩ | ARG05BTC1003 | Viking(光颉) | C406726 | LCSC
13 | 2 | 4.99Ω | R3,R6 | R0805 | 4.99Ω | FRC0805F4R99TS | FOJAN(富捷) | C5121542 | LCSC
14 | 2 | 1kΩ | R4,R7 | R0805 | 1kΩ | RT0805BRD071KL | YAGEO(国巨) | C110774 | LCSC
15 | 6 | 1kΩ | R9,R25,R26,R30,R42,R43 | R0805 | 1kΩ | 0805W8F1001T5E | UNI-ROYAL(厚声) | C17513 | LCSC
16 | 2 | 100kΩ | R10,R29 | R0805 | 100kΩ | 0805W8F1003T5E | UNI-ROYAL(厚声) | C149504 | LCSC
17 | 4 | 9.09MΩ | R23,R24,R40,R41 | R0805 | 9.09MΩ | RC0805FR-079M09L | YAGEO(国巨) | C483251 | LCSC
18 | 4 | 1MΩ | R38,R39,R44,R45 | R0805 | 1MΩ | 0805W8F1004T5E | UNI-ROYAL(厚声) | C17514 | LCSC
19 | 3 | 4.7kΩ | R46,R47,R48 | R0805 | 4.7kΩ | 0805W8F4701T5E | UNI-ROYAL(厚声) | C17673 | LCSC
20 | 2 | XTR111AIDGQR | U1,U3 | MSOP-10_L3.0-W3.0-P0.50-LS5.0-BL-EP |  | XTR111AIDGQR | TI(德州仪器) | C26350 | LCSC
21 | 1 | ADG333ABRSZ-REEL | U2 | SSOP-20_L7.2-W5.3-P0.65-LS7.8-BL |  | ADG333ABRSZ-REEL | ADI(亚德诺) | C579044 | LCSC
22 | 2 | INA138NA/3K | U4,U6 | SOT-23-5_L3.0-W1.7-P0.95-LS2.8-BR |  | INA138NA/3K | TI(德州仪器) | C47914 | LCSC
23 | 1 | ADS7828EB/2K5 | U5 | TSSOP-16_L5.0-W4.4-P0.65-LS6.4-BL |  | ADS7828EB/2K5 | TI(德州仪器) | C701650 | LCSC
24 | 1 | OPA4991IDR | U21 | SOIC-14_L8.7-W3.9-P1.27-LS6.0-BL |  | OPA4991IDR | TI(德州仪器) | C2860973 | LCSC
25 | 1 | TMUX7212PWR | U25 | TSSOP-16_L5.0-W4.3-P0.65-LS6.4-BL |  | TMUX7212PWR | TI(德州仪器) | C5220038 | LCSC
26 | 1 | AMS1117-3.3V | U26 | SOT-223-4_L6.5-W3.5-P2.30-LS7.0-BR
27 | 1 | MCP23008-E/SO | U28 | SOIC-18_L11.6-W7.5-P1.27-LS10.3-BL |  | MCP23008-E/SO | MICROCHIP(美国微芯) | C92253 | LCSC